## Zadanie
Odberateľ: Obec Ilija |  |  |  | Spracoval: Beáta Ivaničová | [20 empty] | V module | Hlavička1 | Mena | Hlavička2 | Obdobie | Počet des.miest | Formát
Projektant: Ing. arch. Juraj Klaučo |  |  |  | JKSO : | [20 empty] | Rozpočet | Prehľad rozpočtových nákladov v | EUR |  |  | 1 | 123.5
Dodávateľ: |  |  |  | Dátum: 04.02.2020 | [20 empty] | Čerpanie | Súpis vykonaných prác a dodávok v | EUR | za obdobie | Mesiac 2011 | 2 | 123.46
[25 empty] | VK | Prehľad kalkulovaných nákladov v | EUR |  |  | 3 | 123.457
Stavba : Výstavba zázemia pre voľnočasové aktivity - drevostavba | [24 empty] | VF | Súpis vykonaných prác a dodávok v | EUR | za obdobie | Mesiac 2011 | 4 | 123.4567
[30 empty] | N | 123.46
Ivaničová-PADMA |  |  | Prehľad rozpočtových nákladov v EUR
Por. | Kód | Kód položky | Popis položky, stavebného dielu, remesla, | Množstvo | Merná | Jednotková | Konštrukcie | Špecifikovaný | Spolu | Hmotnosť v tonách |  | Suť v tonách |  | DPH | Pozícia | Množstvo | Množstvo | Množstvo | Vyňatý | Vysoká sadzba | Typ | Nh | X | Y | Klasifikácia | Katalógové | Typ | AC | AD | Jedn. cena | Index JC | Množstvo | Index mn. | Zaradenie | Lev0
číslo | cen. |  | výkaz-výmer | výmera | jednotka | cena | a práce | materiál |  | Jednotková | Spolu | Jednotková | Spolu | % |  | rozpočtované | od začiatku | dodatok | z režimu stavba | DPH ( materiál ) | položky |  |  |  | produkcie | číslo | ceny | [6 empty] | pre KL | pozícia
PRÁCE A DODÁVKY HSV
1 - ZEMNE PRÁCE
1 | 272 | 131201101 | Hĺbenie jám nezapaž. v horn. tr. 3 do 100 m3 | 6.96 | m3 |  | 0 |  | 0 |  | 0 |  | 0 | [7 empty] | E |  | 13120-1101 | 131201101 | 45.11.21 | [8 empty] | EK | S
2 | 272 | 131201109 | Príplatok za lepivosť v horn. tr. 3 | 3.48 | m3 |  | 0 |  | 0 |  | 0 |  | 0 | [7 empty] | E |  | 13120-1109 | 131201109 | 45.11.21 | [8 empty] | EK | S
3 | 272 | 132201101 | Hĺbenie rýh šírka do 60 cm v horn. tr. 3 do 100 m3 | 2.55 | m3 |  | 0 |  | 0 |  | 0 |  | 0 | [7 empty] | E |  | 13220-1101 | 132201101 | 45.11.21 | [8 empty] | EK | S
4 | 272 | 132201109 | Príplatok za lepivosť horniny tr. 3 v rýhach š. do 60 cm | 1.275 | m3 |  | 0 |  | 0 |  | 0 |  | 0 | [7 empty] | E |  | 13220-1109 | 132201109 | 45.11.21 | [8 empty] | EK | S
5 | 272 | 162601102 | Vodorovné premiestnenie výkopu do 5000 m horn. tr. 1-4 | 9.51 | m3 |  | 0 |  | 0 |  | 0 |  | 0 | [7 empty] | E |  | 16260-1102 | 162601102 | 45.11.24 | [8 empty] | EK | S
|  |  | 1 - ZEMNE PRÁCE spolu: | 0 |  |  | 0 | 0 | 0 |  | 0 |  | 0 | [8 empty] | 0
2 - ZÁKLADY
6 | 011 | 273321411 | Základové dosky zo železobetónu tr. C20/25 | 6.96 | m3 |  | 0 |  | 0 | 2.2371 | 15.5699 |  | 0 | [7 empty] | E |  | 27332-1411 | 273321411 | 45.25.32 | [8 empty] | EK | S
7 | 011 | 273351217 | Debnenie základových dosák drevené tradičné, zhotovenie | 8.56 | m2 |  | 0 |  | 0 | 0.00388 | 0.033213 |  | 0 | [7 empty] | E |  | 27335-1217 | 273351217 | 45.25.32 | [8 empty] | EK | S
8 | 011 | 273351218 | Debnenie základových dosák drevené tradičné, odstránenie | 8.56 | m2 |  | 0 |  | 0 |  | 0 |  | 0 | [7 empty] | E |  | 27335-1218 | 273351218 | 45.25.32 | [8 empty] | EK | S
9 | 011 | 273362033 | Výstuž základových dosiek zo zvarovaných sietí KARI d 8/8 mm, oko 150x150 mm | 69.6 | m2 |  | 0 |  | 0 | 0.00627 | 0.43639 |  | 0 | [7 empty] | E |  | 27336-2033 | 273362033 | . . | [8 empty] | EK | S
10 | 011 | 274271225 | Základové pásy z DT tehiel 50x25x25 s betónovou výplňou C20/25 | 2.55 | m3 |  | 0 |  | 0 | 2.1286 | 5.428 |  | 0 | [7 empty] | E |  | 27427-1225 | 274271225 | . . | [8 empty] | EK | S
|  |  | 2 - ZÁKLADY spolu: | 0 |  |  | 0 | 0 | 0 |  | 21.4676 |  | 0 | [8 empty] | 0
5 - KOMUNIKÁCIE
11 | 272 | 596841111 | Kladenie betónovej dlažby pre chodcov do lôžka z cementovej malty (B2) | 39 | m2 |  | 0 |  | 0 | 0.16849 | 6.5711 |  | 0 | [7 empty] | E |  | 59684-1111 | 596841111 | 45.23.12 | [8 empty] | EK | S
12 | MAT | 592450300 | Dlažba zámková hr. 8cm | 42.9 | m2 |  |  | 0 | 0 | 0.1728 | 7.4131 |  | 0 | [7 empty] | D |  | 592450300 | 592450300 | 26.61.11 | [8 empty] | EZ | S
|  |  | 5 - KOMUNIKÁCIE spolu: | 0 |  |  | 0 | 0 | 0 |  | 13.9842 |  | 0 | [8 empty] | 0
6 - ÚPRAVY POVRCHOV, PODLAHY, VÝPLNE
13 | 011 | 631318211 | Úprava povrchu pancier. podláh, stredné zaťaž. (B1) | 20.93 | m2 |  | 0 |  | 0 | 0.00401 | 0.083929 |  | 0 | [7 empty] | E |  | 63131-8211 | 631318211 | . . | [8 empty] | EK | S
14 | 011 | 632450131 | Vyrovnávací cementový poter zhotovenie v ploche zo suchých zmesí hr. 20 mm (B1) | 44 | m2 |  | 0 |  | 0 | 0.042 | 1.848 |  | 0 | [7 empty] | E |  | 63245-0131 | 632450131 | 45.25.32 | [8 empty] | EK | S
15 | 011 | 632450133 | Vyrovnávací cementový poter zhotovenie v ploche zo suchých zmesí hr. 40 mm (B1) | 25.6 | m2 |  | 0 |  | 0 | 0.084 | 2.1504 |  | 0 | [7 empty] | E |  | 63245-0133 | 632450133 | 45.25.32 | [8 empty] | EK | S
|  |  | 6 - ÚPRAVY POVRCHOV, PODLAHY, VÝPLNE spolu: | 0 |  |  | 0 | 0 | 0 |  | 4.0823 |  | 0 | [8 empty] | 0
94 - Lešenie a stavebné výťahy
16 | 003 | 941955001 | Lešenie ľahké prac. pomocné výš. podlahy do 1,2 m | 85 | m2 |  | 0 |  | 0 | 0.00127 | 0.10795 |  | 0 | [7 empty] | E |  | 94195-5001 | 941955001 | 45.25.10 | [8 empty] | EK | S
|  |  | 94 - Lešenie a stavebné výťahy spolu: | 0 |  |  | 0 | 0 | 0 |  | 0.10795 |  | 0 | [8 empty] | 0
|  |  | PRÁCE A DODÁVKY HSV spolu: | 0 |  |  | 0 | 0 | 0 |  | 39.6421 |  | 0 | [8 empty] | 0
PRÁCE A DODÁVKY PSV
711 - Izolácie proti vode a vlhkosti
17 | 711 | 711141559 | Zhotovenie izolácie proti vlhkosti pritavením NAIP vodor. (B1+B2) | 69.6 | m2 |  | 0 |  | 0 | 0.0004 | 0.02784 |  | 0 | [7 empty] | I |  | 71114-1559 | 711141559 | 45.22.20 | [8 empty] | IK | S
18 | MAT | 628322810 | Pás hydroizolačný asfaltový | 80.04 | m2 |  |  | 0 | 0 | 0.00388 | 0.31056 |  | 0 | [7 empty] | D |  | 628322810 | 628322810 | 21.12.56 | [8 empty] | IZ | S
|  |  | 711 - Izolácie proti vode a vlhkosti spolu: | 0 |  |  | 0 | 0 | 0 |  | 0.3384 |  | 0 | [8 empty] | 0
713 - Izolácie tepelné
19 | 713 | 713111121 | Montáž tep. izolácie stropov rovných spodom, pripevnenie drôtom (D) | 25.6 | m2 |  | 0 |  | 0 |  | 0 |  | 0 | [7 empty] | I |  | 71311-1121 | 713111121 | 45.32.11 | [8 empty] | IK | S
20 | MAT | 283190510 | Polystyrén hrúbka 100mm | 26.11 | m2 |  |  | 0 | 0 | 0.00135 | 0.035249 |  | 0 | [7 empty] | D |  | 283190510 | 283190510 | . . | [8 empty] | IZ | S
21 | 713 | 713131151 | Montáž tep. izol. stien a základov volne vlož. rohože, pásy, dielce, dosky 1-vrs (A) | 36.8 | m2 |  | 0 |  | 0 | 0.00023 | 0.008464 |  | 0 | [7 empty] | I |  | 71313-1151 | 713131151 | 45.32.11 | [8 empty] | IK | S
22 | MAT | 283190515 | Polystyrén fasádny EPS 70F hrúbka 150mm | 37.54 | m2 |  |  | 0 | 0 | 0.00202 | 0.075831 |  | 0 | [7 empty] | D |  | 283190515 | 283190515 | . . | [8 empty] | IZ | S
|  |  | 713 - Izolácie tepelné spolu: | 0 |  |  | 0 | 0 | 0 |  | 0.11954 |  | 0 | [8 empty] | 0
762 - Konštrukcie tesárske
23 | 762 | 762083130 | Profilovanie trámu (hontianska cifra) | 2 | kus |  | 0 |  | 0 |  | 0 |  | 0 | [7 empty] | I |  | 76208-3130 | 762083130 | 45.42.13 | [8 empty] | IK | S
24 | 762 | 762083210 | Hobľovanie reziva na stavbe* | 51.1 | m2 |  | 0 |  | 0 |  | 0 |  | 0 | [7 empty] | I |  | 76208-3210 | 762083210 | 45.42.13 | [8 empty] | IK | S
25 | 762 | 762311103 | Montáž kotevných želiez | 40 | kus |  | 0 |  | 0 | 0.00021 | 0.0084 |  | 0 | [7 empty] | I |  | 76231-1103 | 762311103 | 45.42.13 | [8 empty] | IK | S
26 | MAT | 553000030 | Oceľ konštr - kotviace prvky* | 40 | kus |  |  | 0 | 0 | 0.001 | 0.04 |  | 0 | [7 empty] | D |  | 553000030 | 553000030 | 28.11.23 | [8 empty] | IZ | S
27 | 762 | 762313112 | Montáž svorníkov dĺžky nad 150 do 300 mm | 28 | kus |  | 0 |  | 0 |  | 0 |  | 0 | [7 empty] | I |  | 76231-3112 | 762313112 | 45.42.13 | [8 empty] | IK | S
28 | MAT | 553000050 | Oceľ konštr - svorníky* | 28 | kus |  |  | 0 | 0 | 0.0005 | 0.014 |  | 0 | [7 empty] | D |  | 553000050 | 553000050 | 28.11.23 | [8 empty] | IZ | S
29 | 762 | 762332110 | Montáž krovov viazaných prierez. plocha do 120 cm2 | 209.6 | m |  | 0 |  | 0 | 0.00026 | 0.054496 |  | 0 | [7 empty] | I |  | 76233-2110 | 762332110 | 45.22.11 | [8 empty] | IK | S
|  |  | "12/10" 34,8+"8/10" 75,4+"5/10" 99,4 = 209,600 | [17 empty] | a
30 | 762 | 762332120 | Montáž krovov viazaných prierez. plocha nad 120 do 224 cm2 (15/10) | 69.6 | m |  | 0 |  | 0 | 0.00026 | 0.018096 |  | 0 | [7 empty] | I |  | 76233-2120 | 762332120 | 45.22.11 | [8 empty] | IK | S
31 | 762 | 762332130 | Montáž krovov viazaných prierez. plocha nad 224 do 288 cm2 (15/15) | 31.5 | m |  | 0 |  | 0 | 0.00026 | 0.00819 |  | 0 | [7 empty] | I |  | 76233-2130 | 762332130 | 45.22.11 | [8 empty] | IK | S
32 | MAT | 605152580 | Hranol SM 1 impregnovaný | 3.652 | m3 |  |  | 0 | 0 | 0.55 | 2.0086 |  | 0 | [7 empty] | D |  | 605152580 | 605152580 | 20.10.10 | [8 empty] | IZ | S
33 | 762 | 762341024 | Debnenia striech rovných z dosiek OSB 3 skrutk. na krokvy na pero a drážku 18mm (C) | 108 | m2 |  | 0 |  | 0 |  | 0 |  | 0 | [7 empty] | I |  | 76234-1024 | 762341024 | . . | [8 empty] | IK | S
34 | 762 | 762395000 | Spojovacie a ochranné prostriedky k montáži krovov | 5.596 | m3 |  | 0 |  | 0 | 0.02089 | 0.1169 |  | 0 | [7 empty] | I |  | 76239-5000 | 762395000 | 45.22.11 | [8 empty] | IK | S
35 | 762 | 762431022 | Obloženie stien z dosiek OSB 3 pribíjaných na pero a drážku hr. dosky 12 mm (A) | 36.8 | m2 |  | 0 |  | 0 | 0.0003 | 0.01104 |  | 0 | [7 empty] | I |  | 76243-1022 | 762431022 | . . | [8 empty] | IK | S
36 | 762 | 762495000 | Spojovacie a ochranné prostriedky k montáži obloženia stropov alebo stien | 36.8 | m2 |  | 0 |  | 0 | 0.0003 | 0.01104 |  | 0 | [7 empty] | I |  | 76249-5000 | 762495000 | 45.42.13 | [8 empty] | IK | S
|  |  | 762 - Konštrukcie tesárske spolu: | 0 |  |  | 0 | 0 | 0 |  | 2.2908 |  | 0 | [8 empty] | 0
763 - Konštrukcie - drevostavby
37 | 763 | 763111112 | Priečky sadrokartónové W111 12,5 mm GKB 100 mm | 6.86 | m2 |  | 0 |  | 0 | 0.03088 | 0.21184 |  | 0 | [7 empty] | I |  | 76311-1112 | 763111112 | 45.41.10 | [8 empty] | IK | S
38 | 763 | 763711521 | Drevostavby, montáž nosnej steny zo zruboviny hr. 28 mm, s uprav. spojmi a zafrézovaním | 43 | m2 |  | 0 |  | 0 |  | 0 |  | 0 | [7 empty] | I |  | 76371-1521 | 763711521 | . . | [8 empty] | IK | S
39 | MAT | 605190010 | Profil zrubový smrekovec prierez 25x170 mm | 47.3 | m2 |  |  | 0 | 0 | 0.44 | 20.812 |  | 0 | [7 empty] | D |  | 605190010 | 605190010 | . . | [8 empty] | IZ | S
40 | 763 | 763711581 | Drevostavby, montáž drevenej lišty okenných a dverových otvorov | 30.8 | m |  | 0 |  | 0 |  | 0 |  | 0 | [7 empty] | I |  | 76371-1581 | 763711581 | . . | [8 empty] | IK | S
41 | MAT | 607911210 | Profil okenný, dverný | 33.88 | m |  |  | 0 | 0 | 0.0003 | 0.010164 |  | 0 | [7 empty] | D |  | 607911210 | 607911210 | . . | [8 empty] | IZ | S
42 | 763 | 763711586 | Drevostavby, montáž dreveného roštu pre stenu zo zruboviny | 43 | m2 |  | 0 |  | 0 | 4e-05 | 0.00172 |  | 0 | [7 empty] | I |  | 76371-1586 | 763711586 | . . | [8 empty] | IK | S
43 | MAT | 605171050 | Lata SM 1 impregnovaná | 0.3 | m3 |  |  | 0 | 0 | 0.55 | 0.165 |  | 0 | [7 empty] | D |  | 605171050 | 605171050 | 20.10.10 | [8 empty] | IZ | S
|  |  | 763 - Konštrukcie - drevostavby spolu: | 0 |  |  | 0 | 0 | 0 |  | 21.2007 |  | 0 | [8 empty] | 0
764 - Konštrukcie klampiarske
44 | 764 | 764171307 | PZ farbený pás zastrešenia š. 60cm do 30° vr. doplnkov (C) | 108 | m2 |  | 0 |  | 0 | 0.0082 | 0.8856 |  | 0 | [7 empty] | I |  | 76417-1307 | 764171307 | 45.22.13 | [8 empty] | IK | S
45 | 764 | 764711112 | PZ farbený oplechovanie parapetov rš 160 | 4.8 | m |  | 0 |  | 0 | 0.00138 | 0.006624 |  | 0 | [7 empty] | I |  | 76471-1112 | 764711112 | 45.22.13 | [8 empty] | IK | S
46 | 764 | 764751112 | PZ farbený rúry odkvapové d 100 mm+objímky | 12 | m |  | 0 |  | 0 | 0.00172 | 0.02064 |  | 0 | [7 empty] | I |  | 76475-1112 | 764751112 | 45.22.13 | [8 empty] | IK | S
47 | 764 | 764751132 | PZ farbený koleno rúry odkvapovej d 100 mm | 8 | kus |  | 0 |  | 0 | 0.00038 | 0.00304 |  | 0 | [7 empty] | I |  | 76475-1132 | 764751132 | 45.22.13 | [8 empty] | IK | S
48 | 764 | 764751142 | PZ farbený výtokové koleno odkvapové d 100 mm | 4 | kus |  | 0 |  | 0 | 0.00038 | 0.00152 |  | 0 | [7 empty] | I |  | 76475-1142 | 764751142 | 45.22.13 | [8 empty] | IK | S
49 | 764 | 764761121 | PZ farbený žľab pododkvapný 125 mm+háky | 36 | m |  | 0 |  | 0 | 0.00106 | 0.03816 |  | 0 | [7 empty] | I |  | 76476-1121 | 764761121 | 45.22.13 | [8 empty] | IK | S
50 | 764 | 764761171 | PZ farbený čelo žľabu 125 mm | 4 | kus |  | 0 |  | 0 | 5e-05 | 0.0002 |  | 0 | [7 empty] | I |  | 76476-1171 | 764761171 | 45.22.13 | [8 empty] | IK | S
51 | 764 | 764761231 | PZ farbený kotlík kruh žľab 125 mm | 4 | kus |  | 0 |  | 0 | 0.0002 | 0.0008 |  | 0 | [7 empty] | I |  | 76476-1231 | 764761231 | 45.22.13 | [8 empty] | IK | S
|  |  | 764 - Konštrukcie klampiarske spolu: | 0 |  |  | 0 | 0 | 0 |  | 0.95658 |  | 0 | [8 empty] | 0
765 - Krytiny tvrdé
52 | 765 | 765331661 | Zastrešenie kryt. vetracia mriežka proti vtákom | 36 | m |  | 0 |  | 0 | 0.00012 | 0.00432 |  | 0 | [7 empty] | I |  | 76533-1661 | 765331661 | 45.22.12 | [8 empty] | IK | S
53 | 765 | 765901131 | Zakrytie šik. striech podstreš. hydroiz. fóliou (C) | 108 | m2 |  | 0 |  | 0 | 0.00019 | 0.02052 |  | 0 | [7 empty] | I |  | 76590-1131 | 765901131 | 45.22.12 | [8 empty] | IK | S
54 | 765 | 765901235 | Zakr šikm striech a stien parotesnou zábranou | 62.4 | m2 |  | 0 |  | 0 | 0.00017 | 0.010608 |  | 0 | [7 empty] | I |  | 76590-1235 | 765901235 | 45.22.12 | [8 empty] | IK | S
|  |  | "A" 36,8+"D" 25,6 = 62,400 | [17 empty] | a
55 | 765 | 998765201 | Presun hmôt pre krytiny tvrdé na objektoch výšky do 6 m |  | % |  | 0 |  | 0 |  | 0 |  | 0 | [7 empty] | I |  | 99876-5201 | 998765201 | 45.22.12 | [8 empty] | IK | S
|  |  | 765 - Krytiny tvrdé spolu: | 0 |  |  | 0 | 0 | 0 |  | 0.035448 |  | 0 | [8 empty] | 0
766 - Konštrukcie stolárske
56 | 766 | 766412113 | Montáž oblož. stien nad 1m2 palub. z mäk. dreva š. do100mm | 44.3 | m2 |  | 0 |  | 0 | 3e-05 | 0.001329 |  | 0 | [7 empty] | I |  | 76641-2113 | 766412113 | 45.42.13 | [8 empty] | IK | S
|  |  | "A" 36,8+"štíty" 7,5 = 44,300 | [17 empty] | a
57 | MAT | 611917260 | Obloženie palubové smrekovec hr. 13mm | 48.73 | m2 |  |  | 0 | 0 | 0.00793 | 0.38643 |  | 0 | [7 empty] | D |  | 611917260 | 611917260 | 20.30.13 | [8 empty] | IZ | S
58 | 766 | 766417111 | M+D podklad impregn roštu pre obloženie stien | 44.3 | m2 |  | 0 |  | 0 | 4e-05 | 0.001772 |  | 0 | [7 empty] | I |  | 76641-7111 | 766417111 | 45.42.13 | [8 empty] | IK | S
59 | 766 | 766421213 | Montáž oblož. podhľadov jedn. palub. z mäk. dreva š. do100mm | 92.1 | m2 |  | 0 |  | 0 | 3e-05 | 0.002763 |  | 0 | [7 empty] | I |  | 76642-1213 | 766421213 | 45.42.13 | [8 empty] | IK | S
|  |  | "C" 71+"D" 21,1 = 92,100 | [17 empty] | a
60 | MAT | 611917290 | Obloženie palubové smrekovec hr. 15mm | 101.31 | m2 |  |  | 0 | 0 | 0.00915 | 0.92699 |  | 0 | [7 empty] | D |  | 611917290 | 611917290 | 20.30.13 | [8 empty] | IZ | S
61 | 766 | 766427112 | M+D podklad impregn roštu pre obloženie podhľadov | 92.1 | m2 |  | 0 |  | 0 | 4e-05 | 0.003684 |  | 0 | [7 empty] | I |  | 76642-7112 | 766427112 | 45.42.13 | [8 empty] | IK | S
62 | 766 | 766623023 | Montáž okien kompl. do drev. konšt. 1-kríd. nad 0,81m2 | 4 | kus |  | 0 |  | 0 | 0.00293 | 0.01172 |  | 0 | [7 empty] | I |  | 76662-3023 | 766623023 | 45.42.11 | [8 empty] | IK | S
63 | MAT | 611112660 | Okno drevené 1200x1400 pevné (O1) | 1 | kus |  |  | 0 | 0 | 0.063 | 0.063 |  | 0 | [7 empty] | D |  | 611112660 | 611112660 | 20.30.11 | [8 empty] | IZ | S
64 | MAT | 611112670 | Okno drevené 1200x1400 otváravo-výklopné (O2) | 1 | kus |  |  | 0 | 0 | 0.075 | 0.075 |  | 0 | [7 empty] | D |  | 611112670 | 611112670 | 20.30.11 | [8 empty] | IZ | S
65 | MAT | 611112750 | Okno drevené 1200x1400 výsuvné (O3) | 2 | kus |  |  | 0 | 0 | 0.053 | 0.106 |  | 0 | [7 empty] | D |  | 611112750 | 611112750 | 20.30.11 | [8 empty] | IZ | S
66 | 766 | 766661112 | Montáž dvier kompl. otvár. do zárubne 1-krídl. do 0,8m | 1 | kus |  | 0 |  | 0 |  | 0 |  | 0 | [7 empty] | I |  | 76666-1112 | 766661112 | 45.42.11 | [8 empty] | IK | S
67 | MAT | 611640050 | Dvere vnútorné plné 80x200+kovanie (D2) | 1 | kus |  |  | 0 | 0 | 0.02 | 0.02 |  | 0 | [7 empty] | D |  | 611640050 | 611640050 | 20.30.11 | [8 empty] | IZ | S
68 | 766 | 766661122 | Montáž dvier kompl. otvár. do zárubne 1-krídl. nad 0,8m | 2 | kus |  | 0 |  | 0 |  | 0 |  | 0 | [7 empty] | I |  | 76666-1122 | 766661122 | 45.42.11 | [8 empty] | IK | S
69 | MAT | 611731910 | Dvere vchodové kazetové 100x200+kovanie (D1) | 2 | kus |  |  | 0 | 0 | 0.043 | 0.086 |  | 0 | [7 empty] | D |  | 611731910 | 611731910 | 20.30.11 | [8 empty] | IZ | S
70 | 766 | 766682111 | Montáž zárubní obložkových pre dvere jednokrídl. hr.steny do 170 mm | 3 | kus |  | 0 |  | 0 |  | 0 |  | 0 | [7 empty] | I |  | 76668-2111 | 766682111 | . . | [8 empty] | IK | S
71 | MAT | 6118A0030 | Zárubňa drevená 80x200 (D2) | 1 | kus |  |  | 0 | 0 | 0.019 | 0.019 |  | 0 | [7 empty] | D |  | 6118A0030 | 6118A0030 | 20.30.11 | [8 empty] | IZ | S
72 | MAT | 6118A0240 | Zárubňa drevená 100x200 (D1) | 2 | kus |  |  | 0 | 0 | 0.023 | 0.046 |  | 0 | [7 empty] | D |  | 6118A0240 | 6118A0240 | 20.30.11 | [8 empty] | IZ | S
|  |  | 766 - Konštrukcie stolárske spolu: | 0 |  |  | 0 | 0 | 0 |  | 1.7497 |  | 0 | [8 empty] | 0
783 - Nátery
73 | 783 | 783726200 | Nátery tesárskych konštr. syntetické lazur. lakom 2x lakovanie | 243.4 | m2 |  | 0 |  | 0 | 0.00022 | 0.053548 |  | 0 | [7 empty] | I |  | 78372-6200 | 783726200 | 45.44.22 | [8 empty] | IK | S
|  |  | "hobľ časti" 51,1+"A" 55,9+36,8+"C+D" 92,1+"štíty" 7,5 = 243,400 | [17 empty] | a
74 | 783 | 783895020 | Nátery vnút. sdk stien dvojnásobné umývateľné+penetr náter | 13.72 | m2 |  | 0 |  | 0 | 0.00068 | 0.0093296 |  | 0 | [7 empty] | I |  | 78389-5020 | 783895020 | 45.41.10 | [8 empty] | IK | S
|  |  | 783 - Nátery spolu: | 0 |  |  | 0 | 0 | 0 |  | 0.062878 |  | 0 | [8 empty] | 0
|  |  | PRÁCE A DODÁVKY PSV spolu: | 0 |  |  | 0 | 0 | 0 |  | 26.754 |  | 0 | [8 empty] | 0
|  |  | Za rozpočet celkom | 0 |  |  | 0 | 0 | 0 |  | 66.3961 |  | 0 | [8 empty] | 0